## 半包预算
房屋装修预算
预算表
工程名称 工程地址： 日期：
温馨提示：
此预算是所签定合同价格的重要依据，望客户仔细审核，如有不解之处请及时向设计师或公司相关人员咨询。
此预算不包括物业管理处在装修期间所收取的各项费用，物业管理处所收费用由客户承担。
此预算不含税金。此工程按预算项目和数量为准,如有增加或减少，则按实际施工项目结算工程款。
此预算中水电部分以丈量为准，或按平方收取。须在签订合同前选择定价标准。
此预算为基础工程报价不包括墙砖、地砖、木地板、灯具、洁具、楼梯、整体橱柜、五金配件、开关面板等由客户提供的主材，如主材部分需要代购请向设计师咨询相关事宜
工程名称 | 单位 | 工程量 | 材料费 |  | 人工费 | 合价 | 备 注
|  |  | 主料 | 辅料
客厅，餐厅，过道
顶面乳胶漆 | ㎡ | 0 |  |  |  | 0 | 1、留伸缩缝,粘贴嵌缝带，环保腻子粉找平,砂纸打磨，修补采用砂纸磨光 2、石膏粉填坑，填缝（视具体要求）。3、采用无气喷涂工艺，底漆一遍，面漆两遍。 4、按照展开面积计算。5、门窗洞口减半计算。
墙面基层处理 | ㎡ | 0 |  |  |  | 0 | 1、留伸缩缝,粘贴嵌缝带，环保腻子粉找平,砂纸打磨，修补采用砂纸磨光 2、石膏粉填坑，填缝（视具体要求）。3、采用无气喷涂工艺，底漆一遍，面漆两遍。 4、按照展开面积计算。5、门窗洞口减半计算。
石膏板吊顶 | ㎡ | 0 |  |  |  | 0 | 1、轻钢龙骨膨胀螺栓固定。2、平面9mm厚纸面石膏板罩面，石膏板专用防锈自攻螺丝钉固定。石膏板接缝处使用V型槽。如需改用防水石膏板，另加20元/m²。3、面层批腻子、刷涂料、灯具等另项计算。4、此为基础价格，对造型较复杂的吊顶，视具体情况确定。
电视背景墙 | 项 | 0 |  |  |  | 0 | 详见施工图.此项预收
地砖铺设 | ㎡ | 0 |  |  |  | 0 | 1、对原地做挂胶扫水泥常规处理,辅料P.S32.5水泥。2、用1：3沙子水泥粘贴3、瓷砖磨边、碰角。4、普通白水泥如采用专用勾缝剂,每平米增加2元 5、此价格不含主材及铜条，不含特殊基层处理费用 6、地面厚度超过5CM每平方增加5元。7、拼花及异形砖（小于300*300）费用另计。
窗帘盒 | m | 0 |  |  |  | 0
铺大理石门坎 | m | 0 |  |  |  | 0 | 1、清工辅料（过门石由甲方提供并加工成成品） 2、清扫原地面，中沙，1：3铺贴。
小计 | [5 empty] | 0
客厅阳台
长城板吊顶（平顶） | ㎡ | 0 |  |  |  | 0 | 优质烘干25*30木龙骨，网格不大于400*600mm，长城板饰面，按展开面积计算。（除平顶以外，所有造型都属于异型）
地砖铺设 | ㎡ | 0 |  |  |  | 0 | 1、对原地做挂胶扫水泥常规处理,辅料P.S32.5水泥。2、用1：3沙子水泥粘贴3、瓷砖磨边、碰角。4、普通白水泥如采用专用勾缝剂,每平米增加2元 5、此价格不含主材及铜条，不含特殊基层处理费用 6、地面厚度超过5CM每平方增加5元。7、拼花及异形砖（小于300*300）费用另计。
隔音处理 | 项 | 0 |  |  |  | 0 | 保温棉缠绕，粘贴牢固。
包立管 | 根 | 0 |  |  |  | 0 | 普通地砖骨架，云石胶固定，1:2.5水泥砂浆抹面（超过30CM按2根计算）
包管道45度倒角 | m | 0 |  |  |  | 0
管道检修口 | 个 | 0 |  |  |  | 0 | 成品铝合金百叶检修口安装
墙砖铺设 | ㎡ | 0 |  |  |  | 0 | 1、对原地做挂胶扫水泥常规处理,辅料P.S32.5水泥。2、用1：3沙子水泥粘贴3、瓷砖磨边、碰角。4、普通白水泥如采用专用勾缝剂,每平米增加2元 5、此价格不含主材及铜条，不含特殊基层处理费用 6、地面厚度超过5CM每平方增加5元。7、拼花及异形砖（小于300*300）费用另计。
窗帘盒 | m | 0 |  |  |  | 0
铺大理石门坎 | m | 0 |  |  |  | 0 | 1、清工辅料（过门石由甲方提供并加工成成品） 2、清扫原地面，中沙，1：3铺贴。
小计 | [5 empty] | 0
厨房
墙砖铺设 | ㎡ | 0 |  |  |  | 0 | 1、对原地做挂胶扫水泥常规处理,辅料P.S32.5水泥。2、用1：3沙子水泥粘贴3、瓷砖磨边、碰角。4、普通白水泥如采用专用勾缝剂,每平米增加2元 5、此价格不含主材及铜条，不含特殊基层处理费用 6、地面厚度超过5CM每平方增加5元。7、拼花及异形砖（小于300*300）费用另计。
地砖铺设 | ㎡ | 0 |  |  |  | 0 | 1、对原地做挂胶扫水泥常规处理,辅料P.S32.5水泥。2、用1：3沙子水泥粘贴3、瓷砖磨边、碰角。4、普通白水泥如采用专用勾缝剂,每平米增加2元 5、此价格不含主材及铜条，不含特殊基层处理费用 6、地面厚度超过5CM每平方增加5元。7、拼花及异形砖（小于300*300）费用另计。
高弹防水处理 | ㎡ | 0 |  |  |  | 0 | 丙纶做基层一遍，东方雨虹刷两遍，做24小时闭水实验，按实际发生量结算，墙面上返400mm,淋浴墙上返1800mm。与卧室共用墙面上返1800mm.
隔音处理 | 项 | 0 |  |  |  | 0 | 保温棉缠绕，粘贴牢固。
包立管 | 根 | 0 |  |  |  | 0 | 普通地砖骨架，云石胶固定，1:2.5水泥砂浆抹面（超过30CM按2根计算）
包管道45度倒角 | m | 0 |  |  |  | 0
管道检修口 | 个 | 0 |  |  |  | 0 | 成品铝合金百叶检修口安装
铺大理石门坎 | m | 0 |  |  |  | 0 | 1、清工辅料（过门石由甲方提供并加工成成品） 2、清扫原地面，中沙，1：3铺贴。
小计 | [5 empty] | 0
客卫生间
墙砖铺设 | ㎡ | 0 |  |  |  | 0 | 1、对原地做挂胶扫水泥常规处理,辅料P.S32.5水泥。2、用1：3沙子水泥粘贴3、瓷砖磨边、碰角。4、普通白水泥如采用专用勾缝剂,每平米增加2元 5、此价格不含主材及铜条，不含特殊基层处理费用 6、地面厚度超过5CM每平方增加5元。7、拼花及异形砖（小于300*300）费用另计。
地砖铺设 | ㎡ | 0 |  |  |  | 0 | 1、对原地做挂胶扫水泥常规处理,辅料P.S32.5水泥。2、用1：3沙子水泥粘贴3、瓷砖磨边、碰角。4、普通白水泥如采用专用勾缝剂,每平米增加2元 5、此价格不含主材及铜条，不含特殊基层处理费用 6、地面厚度超过5CM每平方增加5元。7、拼花及异形砖（小于300*300）费用另计。
高弹防水处理 | ㎡ | 0 |  |  |  | 0 | 丙纶做基层一遍，东方雨虹刷两遍，做24小时闭水实验，按实际发生量结算，墙面上返400mm,淋浴墙上返1800mm。与卧室共用墙面上返1800mm.
隔音处理 | 根 | 0 |  |  |  | 0 | 保温棉缠绕，粘贴牢固。
包管道 | 根 | 0 |  |  |  | 0 | 普通地砖骨架，云石胶固定，1:2.5水泥砂浆抹面（超过30CM按2根计算）
管道检修口 | 个 | 0 |  |  |  | 0 | 成品铝合金百叶检修口安装
包管道45度倒角 | m | 0 |  |  |  | 0
铺大理石门坎 | m | 0 |  |  |  | 0 | 1、清工辅料（过门石由甲方提供并加工成成品） 2、清扫原地面，中沙，1：3铺贴。
小计 | [5 empty] | 0
主卫生间
墙砖铺设 | ㎡ | 0 |  |  |  | 0 | 1、对原地做挂胶扫水泥常规处理,辅料P.S32.5水泥。2、用1：3沙子水泥粘贴3、瓷砖磨边、碰角。4、普通白水泥如采用专用勾缝剂,每平米增加2元 5、此价格不含主材及铜条，不含特殊基层处理费用 6、地面厚度超过5CM每平方增加5元。7、拼花及异形砖（小于300*300）费用另计。
地砖铺设 | ㎡ | 0 |  |  |  | 0 | 1、对原地做挂胶扫水泥常规处理,辅料P.S32.5水泥。2、用1：3沙子水泥粘贴3、瓷砖磨边、碰角。4、普通白水泥如采用专用勾缝剂,每平米增加2元 5、此价格不含主材及铜条，不含特殊基层处理费用 6、地面厚度超过5CM每平方增加5元。7、拼花及异形砖（小于300*300）费用另计。
高弹防水处理 | ㎡ | 0 |  |  |  | 0 | 丙纶做基层一遍，东方雨虹刷两遍，做24小时闭水实验，按实际发生量结算，墙面上返400mm,淋浴墙上返1800mm。与卧室共用墙面上返1800mm.
隔音处理 | 根 | 0 |  |  |  | 0 | 保温棉缠绕，粘贴牢固。
包管道 | 根 | 0 |  |  |  | 0 | 普通地砖骨架，云石胶固定，1:2.5水泥砂浆抹面（超过30CM按2根计算）
包管道45度倒角 | m | 0 |  |  |  | 0
管道检修口 | 个 | 0 |  |  |  | 0 | 成品铝合金百叶检修口安装
铺大理石门坎 | m | 0 |  |  |  | 0 | 1、清工辅料（过门石由甲方提供并加工成成品） 2、清扫原地面，中沙，1：3铺贴。
小计 | [5 empty] | 0
主卧
顶面乳胶漆 | ㎡ | 0 | 6.3 |  |  | 0 | 1、留伸缩缝,粘贴嵌缝带，环保腻子粉找平,砂纸打磨，修补采用砂纸磨光 2、石膏粉填坑，填缝（视具体要求）。3、采用无气喷涂工艺，底漆一遍，面漆两遍。 4、按照展开面积计算。5、门窗洞口减半计算。
墙面基层处理 | ㎡ | 0 | 0 |  |  | 0 | 1、留伸缩缝,粘贴嵌缝带，环保腻子粉找平，砂纸打磨，修补采用砂纸磨光 2、石膏粉填坑，填缝（视具体要求）。 3、按照展开面积计算。、门窗洞口减半计算。
成品石膏角线 | m | 0 |  |  |  | 0 | 成品石膏线安装带材料。PU线另计
水泥砂浆找平 | ㎡ | 0 |  |  |  | 0 | 水泥砂浆厚度30mm，厚度每增加5mm单价增加5元.
石膏板吊顶 | ㎡ | 0 |  |  |  | 0
铺大理石门坎 | m | 0 | 0 | 0 | 24 | 0 | 1、清工辅料（过门石由甲方提供并加工成成品） 2、清扫原地面，中沙，1：3铺贴。
小计
次卧
顶面乳胶漆 | ㎡ | 0 |  |  |  | 0 | 1、留伸缩缝,粘贴嵌缝带，环保腻子粉找平,砂纸打磨，修补采用砂纸磨光 2、石膏粉填坑，填缝（视具体要求）。3、采用无气喷涂工艺，底漆一遍，面漆两遍。 4、按照展开面积计算。5、门窗洞口减半计算。
墙面基层处理 | ㎡ | 0 | 0 |  |  | 0 | 1、留伸缩缝,粘贴嵌缝带，环保腻子粉找平，砂纸打磨，修补采用砂纸磨光 2、石膏粉填坑，填缝（视具体要求）。 3、按照展开面积计算。、门窗洞口减半计算。
成品石膏角线 | m | 0 |  |  |  | 0 | 成品石膏线安装带材料。PU线另计
水泥砂浆找平 | ㎡ | 0 |  |  |  | 0 | 水泥砂浆厚度30mm，厚度每增加5mm单价增加5元.
石膏板吊顶 | ㎡ | 0 |  |  |  | 0
铺大理石门坎 | m | 0 |  |  |  | 0 | 1、清工辅料（过门石由甲方提供并加工成成品） 2、清扫原地面，中沙，1：3铺贴。
小计 | [5 empty] | 0
次卧2
顶面乳胶漆 | ㎡ | 0 |  |  |  | 0 | 1、留伸缩缝,粘贴嵌缝带，环保腻子粉找平,砂纸打磨，修补采用砂纸磨光 2、石膏粉填坑，填缝（视具体要求）。3、采用无气喷涂工艺，底漆一遍，面漆两遍。 4、按照展开面积计算。5、门窗洞口减半计算。
墙面基层处理 | ㎡ | 0 | 0 | 19.6 |  | 0 | 1、留伸缩缝,粘贴嵌缝带，环保腻子粉找平，砂纸打磨，修补采用砂纸磨光 2、石膏粉填坑，填缝（视具体要求）。 3、按照展开面积计算。、门窗洞口减半计算。
成品石膏角线 | m | 0 |  |  |  | 0 | 成品石膏线安装带材料。PU线另计
水泥砂浆找平 | ㎡ | 0 |  |  |  | 0 | 水泥砂浆厚度30mm，厚度每增加5mm单价增加5元.
石膏板平面吊顶 | ㎡ | 0 |  |  |  | 0 | 1、轻钢龙骨膨胀螺栓固定。2、平面9mm厚纸面石膏板罩面，石膏板专用防锈自攻螺丝钉固定。石膏板接缝处使用V型槽。如需改用防水石膏板，另加20元/m²。3、面层批腻子、刷涂料、灯具等另项计算。4、此为基础价格，对造型较复杂的吊顶，视具体情况确定。
铺大理石门坎 | m | 0 |  |  |  | 0 | 1、清工辅料（过门石由甲方提供并加工成成品） 2、清扫原地面，中沙，1：3铺贴。
小计 | [5 empty] | 0
安装工程
灯具安装 | 项 | 0 |  |  |  |  | 人工辅料。
洁具安装 | 项 | 0 |  |  |  |  | 人工辅料。
小计
其他项目
材料运输费 | 项 | 0 | 0 | 0 |  |  | 市区内材料运输费用，不含甲方提供主材的运费.外县另计。
垂直搬运费 | 项 | 0 | 0 | 0 |  |  | 高层费用，电梯房。（注：若是多层房：三层以下580元.3__7层700元.7层以上每三层加收100元。）不含甲方提供主材的搬运费。
垃圾清理费 | 项 | 0 | 0 | 0 |  |  | 三层以下580元.3层以上每增加一层加收10元。不含物业收取的垃圾运输费。
墙体拆除及新建 | 项 | 0
水电改造 | 项 | 0 | 0 | 0
水泥沙子 | 项 | 0 | 0 | 0
成品保护 | ㎡ | 0 |  |  |  |  | 入户门、配电箱、下水管口、客餐厅过道地面砖、采用专用保护膜
小计
工程直接费
工程总造价 | [6 empty] | 工程直接费
此报价不含物业管理处所收任何费用，管理处所收费用敬请甲方承担。
施工中项目和数量如有增加或减少，则按实际施工项目结算工程款。
水电工程数量以现场实际施工的数量为准结算。
19450
17505
1945
5