## Sheet1
过家家64平米小户型家庭装修价格参考表
序号 | 项目编码 | 项目名称 | 规格 | 单价:元/单位 | 数量 | 金额(元) | 工艺及材料说明
分部设置：客厅/餐厅
1 | Y-DZ-05-01 | 贴大理石门槛 | 通用 | 59.23/米 | 1.4 | 82.92 | “海螺”品牌或同等品质的32.5(R)水泥，中砂及人工。业主自购主材。不足1米按一米计
2 | Y-QT-03-01 | 天花批内墙腻子 | 两遍 | 35.82/平方米 | 33 | 1182.06 | “广田高科”品牌内墙腻子抹刮三遍，厚度5mm以内，人工及辅材，含打磨。
3 | Y-QT-02-01 | 墙面批内墙腻子 | 两遍 | 45.96/平方米 | 82.5 | 3791.7 | “广田高科”品牌内墙腻子，满铺网格玻纤布抹刮三遍，阳角处用PVC阳角线加固防撞处理，厚度5mm以内，人工及辅材，含打磨。
4 | Y-QT-06-01 | 涂刷内墙乳胶漆 | 净醛 | 24.72/平方米 | 115.5 | 2855.16 | “广田高科”品牌抗碱底漆一遍，金装净醛墙面漆二遍，人工及基材。
5 | Y-TD-02-01 | 直线型周边吊顶（灯槽） | 宽400mm内 | 172.11/米 | 23 | 3958.53 | 国标轻钢龙骨（50主龙骨，50副龙骨、边龙骨）、木方框架、面封“可耐福”纸面防潮石膏板，含人工及基材。
6 | Y-JP-01-01 | 地面水泥砂浆找平 | 厚度30mm以内 | 34.36/平方米 | 33 | 1133.88 | “海螺”品牌或同等品质的32.5(R)水泥，中砂及人工。
7 | Y-DM-01-01 | 成品实木地板 | 直铺 | 0/平方米 | 33 | 0 | “世友”品牌实木地板，辅料及安装人工。不含地板基层水泥砂浆找平，需另计。
8 | Y-DM-04-01 | 成品配套木踢脚线 | 常规 | 0/米 | 23 | 0 | “世友”品牌木踢脚线，辅料及安装人工
9 | Y-AZ-23-01 | 小吊灯 | 常规 | 0/套 | 1 | 0 | 安装人工及辅料，不含主材及相关配件。
10 | Y-AZ-22-01 | 大吊灯 | 常规 | 0/套 | 1 | 0 | 安装人工及辅料，不含主材及相关配件。
11 | Y-AZ-25-01 | 筒灯 | 常规 | 0/套 | 8 | 0 | 安装人工及辅料，不含主材及相关配件。
12 | Y-AZ-31-01 | 灯带 | 常规 | 0/套 | 20 | 0 | 安装人工及辅料，不含主材及相关配件。
分部小计：13004.25
分部设置：主卧
1 | Y-DZ-05-01 | 贴大理石门槛 | 通用 | 59.23/米 | 1 | 59.23 | “海螺”品牌或同等品质的32.5(R)水泥，中砂及人工。业主自购主材。不足1米按一米计
2 | Y-QT-03-01 | 天花批内墙腻子 | 两遍 | 35.82/平方米 | 16.2 | 580.28 | “广田高科”品牌内墙腻子抹刮三遍，厚度5mm以内，人工及辅材，含打磨。
3 | Y-QT-02-01 | 墙面批内墙腻子 | 两遍 | 45.96/平方米 | 40.6 | 1865.98 | “广田高科”品牌内墙腻子，满铺网格玻纤布抹刮三遍，阳角处用PVC阳角线加固防撞处理，厚度5mm以内，人工及辅材，含打磨。
4 | Y-QT-06-01 | 涂刷内墙乳胶漆 | 净醛 | 24.72/平方米 | 56.8 | 1404.1 | “广田高科”品牌抗碱底漆一遍，金装净醛墙面漆二遍，人工及基材。
5 | Y-JP-01-01 | 地面水泥砂浆找平 | 厚度30mm以内 | 34.36/平方米 | 16.2 | 556.63 | “海螺”品牌或同等品质的32.5(R)水泥，中砂及人工。
6 | Y-DM-01-01 | 成品实木地板 | 直铺 | 0/平方米 | 16.2 | 0 | “世友”品牌实木地板，辅料及安装人工。不含地板基层水泥砂浆找平，需另计。
7 | Y-DM-04-01 | 成品配套木踢脚线 | 常规 | 0/米 | 15.6 | 0 | “世友”品牌木踢脚线，辅料及安装人工
8 | Y-AZ-23-01 | 小吊灯 | 常规 | 0/套 | 1 | 0 | 安装人工及辅料，不含主材及相关配件。
分部小计：4466.22
分部设置：次卧1
1 | Y-DZ-05-01 | 贴大理石门槛 | 通用 | 59.23/米 | 1.1 | 65.15 | “海螺”品牌或同等品质的32.5(R)水泥，中砂及人工。业主自购主材。不足1米按一米计
序号 | 项目编码 | 项目名称 | 规格 | 单价:元/单位 | 数量 | 金额(元) | 工艺及材料说明
2 | Y-QT-03-01 | 天花批内墙腻子 | 两遍 | 35.82/平方米 | 11.5 | 411.93 | “广田高科”品牌内墙腻子抹刮三遍，厚度5mm以内，人工及辅材，含打磨。
3 | Y-QT-06-01 | 涂刷内墙乳胶漆 | 净醛 | 24.72/平方米 | 40.2 | 993.74 | “广田高科”品牌抗碱底漆一遍，金装净醛墙面漆二遍，人工及基材。
4 | Y-QT-02-01 | 墙面批内墙腻子 | 两遍 | 45.96/平方米 | 28.7 | 1319.05 | “广田高科”品牌内墙腻子，满铺网格玻纤布抹刮三遍，阳角处用PVC阳角线加固防撞处理，厚度5mm以内，人工及辅材，含打磨。
5 | Y-JP-01-01 | 地面水泥砂浆找平 | 厚度30mm以内 | 34.36/平方米 | 11.5 | 395.14 | “海螺”品牌或同等品质的32.5(R)水泥，中砂及人工。
6 | Y-DM-01-01 | 成品实木地板 | 直铺 | 0/平方米 | 11.5 | 0 | “世友”品牌实木地板，辅料及安装人工。不含地板基层水泥砂浆找平，需另计。
7 | Y-DM-04-01 | 成品配套木踢脚线 | 常规 | 0/米 | 13.9 | 0 | “世友”品牌木踢脚线，辅料及安装人工
8 | Y-AZ-24-01 | 吸顶灯 | 常规 | 0/套 | 1 | 0 | 安装人工及辅料，不含主材及相关配件。
分部小计：3185.01
分部设置：次卧2
1 | Y-DZ-05-01 | 贴大理石门槛 | 通用 | 59.23/米 | 1.1 | 65.15 | “海螺”品牌或同等品质的32.5(R)水泥，中砂及人工。业主自购主材。不足1米按一米计
2 | Y-QT-03-01 | 天花批内墙腻子 | 两遍 | 35.82/平方米 | 6 | 214.92 | “广田高科”品牌内墙腻子抹刮三遍，厚度5mm以内，人工及辅材，含打磨。
3 | Y-QT-06-01 | 涂刷内墙乳胶漆 | 净醛 | 24.72/平方米 | 20.9 | 516.65 | “广田高科”品牌抗碱底漆一遍，金装净醛墙面漆二遍，人工及基材。
4 | Y-QT-02-01 | 墙面批内墙腻子 | 两遍 | 45.96/平方米 | 14.9 | 684.8 | “广田高科”品牌内墙腻子，满铺网格玻纤布抹刮三遍，阳角处用PVC阳角线加固防撞处理，厚度5mm以内，人工及辅材，含打磨。
5 | Y-JP-01-01 | 地面水泥砂浆找平 | 厚度30mm以内 | 34.36/平方米 | 6 | 206.16 | “海螺”品牌或同等品质的32.5(R)水泥，中砂及人工。
6 | Y-DM-01-01 | 成品实木地板 | 直铺 | 0/平方米 | 6 | 0 | “世友”品牌实木地板，辅料及安装人工。不含地板基层水泥砂浆找平，需另计。
7 | Y-DM-04-01 | 成品配套木踢脚线 | 常规 | 0/米 | 9.8 | 0 | “世友”品牌木踢脚线，辅料及安装人工
8 | Y-AZ-24-01 | 吸顶灯 | 常规 | 0/套 | 1 | 0 | 安装人工及辅料，不含主材及相关配件。
分部小计：1687.68
分部设置：厨房
1 | Y-JF-01-01 | 墙面防水 | 通用 | 48.39/平方米 | 26.5 | 1282.34 | “广田涂料”K11刚性防水涂料，涂刷2遍，辅料及人工。墙面不平整水泥砂浆找平另计
2 | Y-JF-02-01 | 地面防水 | 通用 | 59.06/平方米 | 10.6 | 626.04 | 地面清理整洁，10mm内素水泥浆找坡，“广田涂料”K11刚性防水涂料，涂刷2遍，辅料及人工。地面不平整水泥砂浆找平另计
3 | Y-DZ-05-01 | 贴大理石门槛 | 通用 | 59.23/米 | 1 | 59.23 | “海螺”品牌或同等品质的32.5(R)水泥，中砂及人工。业主自购主材。不足1米按一米计
4 | Y-AZ-24-01 | 吸顶灯 | 常规 | 0/套 | 1 | 0 | 安装人工及辅料，不含主材及相关配件。
分部小计：1967.61
分部设置：主卧卫生间
1 | Y-JF-03-01 | 沉降池底层防水处理 | 通用 | 71.31/平方米 | 8.8 | 627.53 | 地面清理整洁，“广田涂料”K11刚性防水涂料，涂刷2遍，排水管口防水加固处理，辅料及人工。地面不平整水泥砂浆找平另计
2 | Y-JF-05-01 | 卫生间陶粒填充 | 深度350mm以内 | 302.16/平方米 | 5.9 | 1782.74 | 陶粒湿水后，按水泥:砂:陶粒＝1:3:8比例混合回填，横向排水管底部水泥砂浆制做硬支撑，面铺50mmX50mm钢丝网，水泥砂浆找平30mm厚，辅料及人工。
序号 | 项目编码 | 项目名称 | 规格 | 单价:元/单位 | 数量 | 金额(元) | 工艺及材料说明
3 | Y-JF-01-01 | 墙面防水 | 通用 | 48.39/平方米 | 14.6 | 706.49 | “广田涂料”K11刚性防水涂料，涂刷2遍，辅料及人工。墙面不平整水泥砂浆找平另计
4 | Y-JF-02-01 | 地面防水 | 通用 | 59.06/平方米 | 5.9 | 348.45 | 地面清理整洁，10mm内素水泥浆找坡，“广田涂料”K11刚性防水涂料，涂刷2遍，辅料及人工。地面不平整水泥砂浆找平另计
5 | Y-DZ-05-01 | 贴大理石门槛 | 通用 | 59.23/米 | 1.1 | 65.15 | “海螺”品牌或同等品质的32.5(R)水泥，中砂及人工。业主自购主材。不足1米按一米计
6 | Y-AZ-24-01 | 吸顶灯 | 常规 | 0/套 | 1 | 0 | 安装人工及辅料，不含主材及相关配件。
7 | Y-AZ-25-01 | 筒灯 | 常规 | 0/套 | 3 | 0 | 安装人工及辅料，不含主材及相关配件。
8 | Y-AZ-07-01 | 淋浴花洒 | 明式 | 0/套 | 1 | 0 | 安装人工及辅料，不含主材及相关配件。
9 | Y-AZ-08-01 | 地漏 | 常规 | 0/个 | 2 | 0 | 安装人工及辅料，不含主材。
10 | Y-AZ-09-01 | 角阀 | 常规 | 0/个 | 1 | 0 | 安装人工及辅料，不含主材。
11 | Y-AZ-04-01 | 普通座便器 | 常规 | 0/套 | 1 | 0 | 安装人工及辅料，不含主材及相关配件。
分部小计：3530.36
分部设置：公共卫生间
1 | Y-JF-03-01 | 沉降池底层防水处理 | 通用 | 71.31/平方米 | 8.6 | 613.27 | 地面清理整洁，“广田涂料”K11刚性防水涂料，涂刷2遍，排水管口防水加固处理，辅料及人工。地面不平整水泥砂浆找平另计
2 | Y-JF-05-01 | 卫生间陶粒填充 | 深度350mm以内 | 302.16/平方米 | 5.7 | 1722.31 | 陶粒湿水后，按水泥:砂:陶粒＝1:3:8比例混合回填，横向排水管底部水泥砂浆制做硬支撑，面铺50mmX50mm钢丝网，水泥砂浆找平30mm厚，辅料及人工。
3 | Y-JF-01-01 | 墙面防水 | 通用 | 48.39/平方米 | 14.4 | 696.82 | “广田涂料”K11刚性防水涂料，涂刷2遍，辅料及人工。墙面不平整水泥砂浆找平另计
4 | Y-JF-02-01 | 地面防水 | 通用 | 59.06/平方米 | 5.7 | 336.64 | 地面清理整洁，10mm内素水泥浆找坡，“广田涂料”K11刚性防水涂料，涂刷2遍，辅料及人工。地面不平整水泥砂浆找平另计
5 | Y-DZ-05-01 | 贴大理石门槛 | 通用 | 59.23/米 | 1.1 | 65.15 | “海螺”品牌或同等品质的32.5(R)水泥，中砂及人工。业主自购主材。不足1米按一米计
6 | Y-AZ-24-01 | 吸顶灯 | 常规 | 0/套 | 1 | 0 | 安装人工及辅料，不含主材及相关配件。
7 | Y-AZ-25-01 | 筒灯 | 常规 | 0/套 | 3 | 0 | 安装人工及辅料，不含主材及相关配件。
8 | Y-AZ-04-01 | 普通座便器 | 常规 | 0/套 | 1 | 0 | 安装人工及辅料，不含主材及相关配件。
9 | Y-AZ-07-01 | 淋浴花洒 | 明式 | 0/套 | 1 | 0 | 安装人工及辅料，不含主材及相关配件。
10 | Y-AZ-08-01 | 地漏 | 常规 | 0/个 | 1 | 0 | 安装人工及辅料，不含主材。
11 | Y-AZ-09-01 | 角阀 | 常规 | 0/个 | 1 | 0 | 安装人工及辅料，不含主材。
分部小计：3434.19
分部设置：景观阳台
1 | Y-JF-02-01 | 地面防水 | 通用 | 59.06/平方米 | 5.6 | 330.74 | 地面清理整洁，10mm内素水泥浆找坡，“广田涂料”K11刚性防水涂料，涂刷2遍，辅料及人工。地面不平整水泥砂浆找平另计
2 | Y-DZ-05-01 | 贴大理石门槛 | 通用 | 59.23/米 | 6.4 | 379.07 | “海螺”品牌或同等品质的32.5(R)水泥，中砂及人工。业主自购主材。不足1米按一米计
3 | Y-DZ-09-01 | 贴阳台挡水边 | 瓷砖 | 56.19/米 | 5.3 | 297.81 | “海螺”品牌或同等品质的32.5(R)水泥，“广田高科”品牌填缝剂勾缝，中砂及人工。业主自购主材。
4 | Y-AZ-24-01 | 吸顶灯 | 常规 | 0/套 | 1 | 0 | 安装人工及辅料，不含主材及相关配件。
分部小计：1007.62
分部设置：生活阳台
1 | Y-JF-02-01 | 地面防水 | 通用 | 59.06/平方米 | 5.5 | 324.83 | 地面清理整洁，10mm内素水泥浆找坡，“广田涂料”K11刚性防水涂料，涂刷2遍，辅料及人工。地面不平整水泥砂浆找平另计
序号 | 项目编码 | 项目名称 | 规格 | 单价:元/单位 | 数量 | 金额(元) | 工艺及材料说明
2 | Y-DZ-05-01 | 贴大理石门槛 | 通用 | 59.23/米 | 2.1 | 124.38 | “海螺”品牌或同等品质的32.5(R)水泥，中砂及人工。业主自购主材。不足1米按一米计
3 | Y-DZ-09-01 | 贴阳台挡水边 | 瓷砖 | 56.19/米 | 5.3 | 297.81 | “海螺”品牌或同等品质的32.5(R)水泥，“广田高科”品牌填缝剂勾缝，中砂及人工。业主自购主材。
4 | Y-AZ-24-01 | 吸顶灯 | 常规 | 0/套 | 1 | 0 | 安装人工及辅料，不含主材及相关配件。
分部小计：747.02
分部设置：强弱电改造
1 | Y-SQ-01-01 | 强电改造 | 2.5mm² | 37.06/米 | 0 | 0 | “南塑皇冠”品牌PVC线管及配件,管内穿“金龙羽”品牌2.5mm²多芯线，人工，辅料。不含底盒、人工开槽及水泥砂浆修复。
2 | Y-SQ-01-02 | 强电改造 | 4mm² | 43.72/米 | 0 | 0 | “南塑皇冠”品牌PVC线管及配件,管内穿“金龙羽”品牌4.0mm²多芯线，人工，辅料。不含底盒、人工开槽及水泥砂浆修复。
3 | Y-SQ-02-01 | 强电管内换线 | 2.5mm² | 18.71/米 | 0 | 0 | 管内穿“金龙羽”品牌2.5mm²多芯线，人工。不含线管及配件、底盒等，不含人工开槽及水泥砂浆修复。
4 | Y-SQ-10-01 | 电话线 | 专用 | 38.92/米 | 0 | 0 | “南塑皇冠”品牌PVC线管及配件，管内穿“凌宇”品牌电话线，人工，辅料。不含人工开槽及水泥砂浆修复。
5 | Y-SQ-04-01 | 网络线 | 专用 | 40.43/米 | 0 | 0 | “南塑皇冠”品牌PVC线管及配件，管内穿“安普”品牌网络线，人工，辅料。不含底盒、人工开槽及水泥砂浆修复。
6 | Y-SQ-05-01 | 电视 | 天威 | 39.72/米 | 0 | 0 | “南塑皇冠”品牌PVC线管及配件，管内穿“凌宇”品牌电视线，人工，辅料。不含底盒、人工开槽及水泥砂浆修复。
7 | Y-SQ-09-01 | 埋设底盒 | 通用 | 13.30/个 | 0 | 0 | “南塑皇冠”品牌底盒，开凿底盒位置，水泥砂浆修补恢复，辅料及人工。
8 | Y-SQ-08-01 | 人工打槽 | 通用 | 13.38/米 | 0 | 0 | 人工开槽，水泥砂浆修补恢复。
9 | Y-SQ-06-01 | 强电箱配电箱移位 | 通用 | 561.94/个 | 0 | 0 | 原强电箱移位安装，辅料及人工。不含配电箱及配件，不含线材管材。
10 | Y-SQ-07-01 | 弱电箱配电箱移位 | 通用 | 485.59/个 | 0 | 0 | 原弱电箱移位安装，辅料及人工。不含配电箱及配件，不含线材管材。
11 | Y-SQ-03-01 | 音响线 | 专用 | 48.67/米 | 0 | 0 | “南塑皇冠”品牌PVC线管及配件，管内穿“凌宇”品牌音响线，人工，辅料。不含底盒、人工开槽及水泥砂浆修复。
12 | Y-SQ-01-03 | 强电改造 | 6mm² | 62.99/米 | 0 | 0 | “南塑皇冠”品牌PVC线管及配件,管内穿“金龙羽”品牌6.0mm²多芯线，人工，辅料。不含底盒、人工开槽及水泥砂浆修复。
分部小计：0
分部设置：给排水改造
1 | Y-SG-01-03 | 给水管 | PP-R6分管(冷水管) | 106.03/米 | 0 | 0 | "伟星"品牌纳米抗菌PPR管，配件，人工辅料。
2 | Y-SG-01-04 | 给水管 | PP-R6分管(热水管) | 106.03/米 | 0 | 0 | "伟星"品牌纳米抗菌PPR管，配件，人工辅料。
3 | Y-SG-02-01 | 排水管 | DN50 | 106.16/米 | 0 | 0 | “万通”牌，PVC排水管及配件，PVC胶，人工辅料。不足1米按1米计算。
4 | Y-SG-02-03 | 排水管 | DN110 | 172.93/米 | 0 | 0 | “万通”牌，PVC排水管及配件，PVC胶，人工辅料。不足1米按1米计算。
5 | Y-SG-01-02 | 给水管 | PP-R4分管(热水管) | 83.74/米 | 0 | 0 | "伟星"品牌纳米抗菌PPR管，配件，人工辅料。
6 | Y-SG-03-01 | 空调排水管 | 通用 | 37.63/米 | 0 | 0 | “伟星”牌，PVC排水管及配件，PVC胶，人工辅料。不含人工开槽及水泥砂浆修复。
序号 | 项目编码 | 项目名称 | 规格 | 单价:元/单位 | 数量 | 金额(元) | 工艺及材料说明
分部小计：0
分部设置：综合安装
1 | Y-AZ-01-02 | 平层灯具,开关插座安装 | 三房二厅 | 864.28/套 | 1 | 864.28 | 安装人工及辅料，不含主材及相关配件。
2 | Y-AZ-02-02 | 平层五金,装饰挂件安装 | 三房二厅 | 539.79/套 | 1 | 539.79 | 安装人工及辅料，不含主材及相关配件。
3 | Y-AZ-03-01 | 平层洁具安装费 | 一卫 | 541.60/套 | 1 | 541.6 | 安装人工及辅料，不含主材及相关配件。
分部小计：1945.67
分部设置：修补工程
1 | Y-JX-08-01 | 门顶预制梁(规格100*100） | 预制 | 134.80/米 | 1 | 134.8 | “海螺”品牌或同等品质的32.5(R)水泥，构件钢筋制安，模板制安，中砂，碎石，辅料及人工。
2 | Y-JX-11-01 | 厨、卫新建墙地梁 | 现浇 | 161.63/米 | 1 | 161.63 | 地面150mm高配筋混凝土地梁，“海螺”品牌或同等品质的32.5(R)水泥，模板制安，河砂、碎石、其他辅料及人工。
分部小计：296.43
分部设置：拆除工程
1 | Y-JC-01-01 | 拆除地面水泥砂浆基层 | 基层厚度≤30mm | 26.54/平方米 | 0 | 0 | 人工，袋装，堆放，具械损耗。
2 | Y-JC-02-01 | 拆除地面地砖 | 结合层厚度≤30mm | 39.89/平方米 | 0 | 0 | 人工，袋装，堆放，具械损耗。含瓷砖面层、水泥砂浆结合层铲除。
3 | Y-JC-04-01 | 拆除地面木地板、木质地台 | 通用 | 27.30/平方米 | 0 | 0 | 人工，袋装；堆放，具械损耗。
4 | Y-JC-05-01 | 拆除沉降池陶粒垫层 | 沉降池深度≤450mm | 113.58/平方米 | 0 | 0 | 挖陶粒、基底清理、垃圾装袋、保护下水管。深度为450mm以内。
5 | Y-JC-06-01 | 铲除天面、墙面乳胶漆及腻子层 | 通用 | 14.40/平方米 | 0 | 0 | 人工，袋装；堆放，具械损耗。
6 | Y-JC-09-01 | 拆除墙面饰面砖 | 结合层厚度≤30mm | 40.86/平方米 | 0 | 0 | 人工，袋装；堆放，具械损耗。含瓷砖面层、结合层铲除。
7 | Y-JC-12-01 | 拆除周边吊顶、灯槽 | 通用 | 41.63/米 | 0 | 0 | 人工，袋装；堆放，具械损耗。
8 | Y-JC-15-01 | 拆除木质门、含门套门扇 | 非保护性拆除 | 117.98/樘 | 0 | 0 | 人工，袋装；堆放，具械损耗。
9 | Y-JC-16-01 | 拆除铝合金、塑钢质门、含门套门扇 | 非保护性拆除，非高空作业 | 64.53/平方米 | 0 | 0 | 人工，袋装；堆放，具械损耗。
序号 | 项目编码 | 项目名称 | 规格 | 单价:元/单位 | 数量 | 金额(元) | 工艺及材料说明
10 | Y-JC-17-01 | 拆除卫生间洁具 | 马桶、浴室柜、冲凉房 | 211.67/套 | 0 | 0 | 人工，袋装；堆放，具械损耗。
11 | Y-JC-18-01 | 拆除固定家具 | 非保护性拆除 | 43.34/平方米 | 0 | 0 | 人工，袋装；堆放，具械损耗。
12 | Y-JC-20-01 | 拆除砖墙 | 墙厚≤180mm | 43.15/平方米 | 0 | 0 | 人工，袋装；堆放，具械损耗。
分部小计：0
分部设置：新建砌筑工程
1 | Y-JJ-01-01 | 新砌轻质砖墙 | 墙厚≤140mm | 193.04/平方米 | 0 | 0 | 轻质砖砌筑砖墙，“海螺”品牌或同等品质32.5(R)水泥，含水泥砂浆双面批荡，人工及辅材，不含双面挂钢丝网。
2 | Y-JJ-01-02 | 新砌轻质砖墙 | 140mm<墙厚≤180mm | 235.65/平方米 | 0 | 0 | 轻质砖砌筑砖墙，“海螺”品牌或同等品质32.5(R)水泥，含水泥砂浆双面批荡，人工及辅材，不含双面挂钢丝网。
3 | Y-JJ-01-03 | 新砌轻质砖墙 | 180mm<墙厚≤240mm | 247.36/平方米 | 0 | 0 | 轻质砖砌筑砖墙，“海螺”品牌或同等品质32.5(R)水泥，含水泥砂浆双面批荡，人工及辅材，不含双面挂钢丝网。
分部小计：0
直接工程费合计：35272.06
综合取费
|  | 材料搬运费 | 使用电梯情况下材料搬运费 |  | 1 | 352.72 | 指我方所用材料从施工楼下运至施工现场,不包括业主购买的主材搬运。使用电梯情况下，按直接工程费的1%计取。
|  | 垃圾清理费 | 使用电梯情况下，垃圾清理费 |  | 1 | 352.72 | 指从施工现场到管理处指定的垃圾点的垃圾清理费。使用电梯情况下，按直接工程费的1%计取。若管理处无垃圾堆放地点需要我司外运的，则按实际发生费用计取；若物业管理负责垃圾外运的，费用由业主自行交付。
|  | 垃圾外运费 | 项 | 600 | 0 | 0 | 按实际发生费用计取，结算时计入总价
|  | 运营管理费 | 项 |  |  | 4232.65 | 含其它配套工种的配合费用，施工现场管理的调节费用，按直接工程费的12％计取
|  | 税金 | 项 |  |  | 1501.62 | 依合同价格按当地税率（3.6%）计算
综合取费合计：6439.71
工程总价：41712